## PRENOVA IN OPLESK
PALAČA GRAVISI - BUTTORAI, OF 10 KOPER
PRENOVA - SOBA V II. NADSTROPJU OB GLASBENI SOBI
| Opis del | EM | Količina | Cena/EM | Skupaj
1 | Zaščita tlaka, ter stavbnega pohištva in opreme pred pričetkom izvajanja del.
| ►zaščita tlaka iz parketa s pvc folijo, filcem in lepilnim trakom. | m2 | 28 | 0 | 0
| ►zaščita oken, okenskih polic in vrat s pvc folijo in lepilnim trakom. | m2 | 8 | 0 | 0
| ►zaščita notranje klima enote s pvc folijo in lepilnim trakom. | kos | 1 | 0 | 0
| ►zaščita talnega konvektorja s pvc folijo in lepilnim trakom. | kos | 1 | 0 | 0
2 | Zaščita tlaka dostopne poti do prostorov prenove v II. nadstropju objekta, s pvc folijo, vključno s sprotnim in končanim čiščenjem po končanem delu. | kpl | 1 | 0 | 0
3 | Naprava, montaža in demontaža premičnih delovnih odrov višine do 2,0 m. | m2 | 23 | 0 | 0
4 | Odklop, demontaža in odstranitev elektroinstalacij in opreme ter delna predelava instalacij, vključno z vsemi pomožnimi deli ter drobnim in veznim materijalom.
| ►odklop in demontaža obstoječih nadometnih stropnih svetilk ter spravljanje na objektu | kos | 2 |  | 0
| ►demontaža in spravljanje na objektu za ponovno uporabo, ter montaža po končanem delu. (pvc okvirji za stikala in vtičnice) | kos | 10 |  | 0
| ►odklop notranje klima enote ter zamenjava obstoječega nadometnega dovoda elektrike z novim podometnim dovodom elektrike, vključno z vsemi potrebnimi gradbenimi deli. | kos | 1 |  | 0
| Skupaj | kpl | 1 | 0 | 0
5 | Odbitje preperelega stropnega ometa od lesene podlage ter čiščenje in pranje podlage. | m1 | 23 | 0 | 0
6 | Odstranitev notranje poldisperzijske barve, vključno z glajeno podlago, od ometanih stenskih površin ter čiščenje podlage. Odstranitev se izvede s struganjem. | m2 | 55 | 0 | 0
7 | Razširitev in čiščenje zidnih razpok ter zapolnitev, z akrilnim silikonskim kitom. | m1 | 25 | 0 | 0
8 | Obdelava sten, po odstranitvi obstoječega opleska in glajene podlage, v sestavi: impregnacija podlage, 2x gradbeno lepilo z vtisnjeno pvc mrežico ter fina izravnava. | m2 | 55 | 0 | 0
9 | Izvedba ravnih spuščenih stropov. Strop se izvede z vešalno pocinkano kovinsko podkonstrukcijo in enoslojno oblogo iz navadne mavčno kartonske plošče debline 12,5 mm. Vsi spoji se bandažirajo in prekitajo v ravnino plošč. Ob zidovih se izvede ustrezni stik, da se preprečijo razpokanje. Vsa izvedba mora biti natančno v skladu z navodili proizvajalca (kot nprimer; Knauf ali Rigips). Površina pripravljena za gletanje.
| ►horizontalni spuščen strop | m2 | 23 | 0 | 0
10 | Dvakratno slikanje notranjih stenskih in stropnih površin s poldisperzijsko barvo, skupaj s pripravo podloge: impregnacija podlage ter dvakratno glajenje površin z gipsom.
| ►obstoječe opleskane stenske površine iz mavčno kartonskih plošč. | m2 | 29 | 0 | 0
| ►novo ometane kamnite stenske površine | m2 | 55 | 0 | 0
| ►novo obložene stropne površine z mavčno kartonskimi ploščami. | m2 | 23 | 0 | 0
11 | Dobava in polaganje robnih lesenih letvic ob tlaku iz parketa. | m1 | 23 | 0 | 0
12 | Dobava, montaža in priklop novih vgradnih okroglih led svetilk Disano / Fosnova Energy 2245 - DIP SWITCH14 do 26W nastavljiva moč (400 do 725 mA) / 1870-3360 lm / 4000K / CRI>90 / IP44 - IP20 bele barve fi 245 mm komplet z napajalnikom https://www.disan | kos | 3 | 0 | 0
13 | Izvedba novih in prevezava obstoječih elektroinštalacij za stropno razsvetljavo. | kpl | 1 | 0 | 0
14 | Drobni in vezni material ter manipulativni in transportni stroški - za elektroinstalacijska dela. | kpl | 1 | 0 | 0
15 | Iznos in spuščanje odpadnega materiala do mesta nakladanja. Za iznos in spuščanje ruševin se upošteva faktor raztresitosti 1,30. | m3 | 1 | 0 | 0
16 | Nakladanje ruševin na transportno vozilo ter odvoz na stalno gradbeno deponijo, vključno z plačilom pristojbnin za deponijo. Za odvoz ruševin se upošteva faktor raztresitosti 1,30. | m3 | 1 | 0 | 0
17 | Čiščenje delovišča med in po končanem delu | kpl | 1 | 0 | 0
18 | Koordinacija , zarisovanje , izmere , dodatna tolmačenja , transporni stroški, takse, dovolilnice, nadomestila za uporabo površin ….... |  | 0.12 | 0 | 0
| PRENOVA SKUPAJ |  |  |  | 0
| PRENOVA SKUPAJ BREZ DDV |  |  |  | 0
| DDV 22% |  |  |  | 0
| PRENOVA SKUPAJ Z 22% DDV |  |  |  | 0
OPOMBA; Eventuelna demontaža in premestitev notranje in zunanje klima enote, zaradi izvedbe spuščrnega stropa, ni predvidena po tej ponudbi.